## Design Pt M=5
Mass Flow Parameter |  | Engine Sizing |  |  | Mass Flow Rate |  |  | Free Stream Conditions |  |  | Inlet Compression
gamma | 1.4 | m_dot | 110.93 | kg/s | A | 0.6015 | m2 | gc | 1.362 |  | M0 | 5
M | 1 | gamma | 1.4 |  | gamma | 1.4 |  | RC | 287 | J/kg.K | MFP0 | 0.02209 |  |  | MilSpec = | 0.51265
MFP= | 0.67823 | R | 287 | J/kg.K | R | 287 | J/kg.K | M0 | 5 |  | Tt0 | 1221.5223 | K |  | pD = | 0.4741
|  | Tt | 290.4552 | K | Tt | 290.4552 | K | q0 | 24490 | N/m2 | T0 | 221.09 | K
|  | pt | 1.0283 | atm | pt | 1.0283 | atm | p0 | 1399.4286 | N/m2 | pt0 | 868809.7435 | N/m2
|  | pt | 104190.5846 | N/m2 | pt | 104190.5846 | N/m2 | Alt | 28.956 | km | pt0 | 8.5745 | atm
|  | M2 | 0.5 |  | M2 | 0.5 |  | T0 | 221.09 | K | p0 | 1399.4286 | N/m2
|  | MFP= | 0.50507 |  | MFP= | 0.50507 |  | a0 | 298.08 | m/s | p0 | 0.013811 | atm
|  | A2 | 0.60862 | m2 | m_dot | 109.6321 | kg/s | tr | 5.525 |  | V0 | 1490.4 | m/s
[8 empty] | pr | 620.8318 |  | A0 | 1 | m2
|  | Engine height (w=1 m) | [5 empty] | Tt0 | 1221.5223 | K | m_dot | 32.4178 | kg/s
|  | H0 | 0.60862 | m |  |  |  | pt0 | 868809.7435 | N/m2 | Delta1 | -14 |  | Delta2 | 14 |  | Delta3 | -14 |  | Delta4 | 14 |  | NS | 0
[8 empty] | V0 | 1490.4 | m/s | Theta1 | -14 |  | Theta2 | 0 |  | Theta3 | -14 |  | Theta4 | 0 |  | Theta5 | 0
|  | Engine diameter | [8 empty] | Beta1 | 23.0469 | deg | Beta2 | 27.0622 |  | Beta3 | 32.1904 |  | Beta4 | 39.4646 |  | Beta5 | 90
|  | D2 | 0.8803 | m |  |  |  | Mass Flow Rate |  |  | M1 | 3.6874 |  | M2 | 2.8445 |  | M3 | 2.2203 |  | M4 | 1.705 |  | M5 | 0.63554
[8 empty] | A1c | 1 | m2 | MFP1 | 0.074938 |  | MFP2 | 0.17503 |  | MFP3 | 0.32348 |  | MFP4 | 0.50096 |  | MFP5 | 0.58919
[8 empty] | M0 | 5 |  | Tt2/Tt1 | 1 |  | Tt2/Tt1 | 1 |  | Tt2/Tt1 | 1 |  | Tt2/Tt1 | 1 |  | Tt2/Tt1 | 1 |  |  |  | MilSpec 5008
[8 empty] | MFP= | 0.022093 |  | pt2/pt1 | 0.734 |  | pt2/pt1 | 0.86187 |  | pt2/pt1 | 0.92337 |  | pt2/pt1 | 0.95458 |  | pt2/pt1 | 0.85025 |  | pD= | 0.4741 | 0.51265 | M < 5
[8 empty] | m_dot | 32.4178 | kg/s | T2/T1 | 1.5964 |  | T2/T1 | 1.4043 |  | T2/T1 | 1.3024 |  | T2/T1 | 1.2399 |  | T2/T1 | 1.4222 |  |  |  | 0.51282 | M > 5
[11 empty] | p2/p1 | 4.2654 |  | p2/p1 | 3.0924 |  | p2/p1 | 2.495 |  | p2/p1 | 2.1435 |  | p2/p1 | 3.1995
[11 empty] | Tt1 | 1221.5223 | K | Tt2 | 1221.5223 | K | Tt3 | 1221.5223 | K | Tt4 | 1221.5223 | K | Tt5 | 1221.5223 | K
[11 empty] | pt1 | 637704.3274 | N/m2 | pt2 | 549617.2848 | N/m2 | pt3 | 507499.4418 | N/m2 | pt4 | 484447.4012 | N/m2 | pt5 | 411901.8728 | N/m2
[11 empty] | pt1 | 6.2937 | atm | pt2 | 5.4243 | atm | pt3 | 5.0086 | atm | pt4 | 4.7811 | atm | pt5 | 4.0652 | atm
[11 empty] | T1 | 352.9402 | K | T2 | 495.647 | K | T3 | 645.5212 | K | T4 | 800.36 | K | T5 | 1138.2902 | K
[11 empty] | p1 | 5969.1907 | N/m2 | p2 | 18458.9651 | N/m2 | p3 | 46054.9838 | N/m2 | p4 | 98719.7757 | N/m2 | p5 | 315850.3902 | N/m2
[11 empty] | p1 | 0.058911 | atm | p2 | 0.18218 | atm | p3 | 0.45453 | atm | p4 | 0.97429 | atm | p5 | 3.1172 | atm
[11 empty] | V1 | 1369.606 | m/s | V2 | 1252.0486 | m/s | V3 | 1115.326 | m/s | V4 | 953.6906 | m/s | V5 | 423.9336 | m/s
[11 empty] | A1 | 0.40166 | m2 | A2 | 0.19953 | m2 | A3 | 0.11692 | m2 | A4 | 0.07909 | m2 | A5=ADT | 0.07909 | m2
Geometric calculation
[11 empty] | Y0 | 1 |  | Y1 | 0.40166 |  | Y2 | 0.19953 |  | Y3 | 0.11692 |  | ADT/A1 | 0.07909
[11 empty] | b1 | 23.0469 | deg | b2 | 27.0622 | deg | b3 | 32.1904 | deg | b4 | 39.4646 | deg | A1/ADT | 12.6438
[11 empty] | b1 | 0.40224 | rad | b2 | 0.47232 | rad | b3 | 0.56183 | rad | b4 | 0.68879 | rad | [7 empty] | 0 | 0 | 0 | 0
[11 empty] | sin(b1) | 0.39148 |  | sin(b2) | 0.45496 |  | sin(b3) | 0.53273 |  | sin(b4) | 0.6356
[11 empty] | L1 | 2.5544 |  | L2 | 0.88285 |  | L3 | 0.37454 |  | L4 | 0.18396
[11 empty] | b1-d1 | 9.0469 | deg | b2-d2 | 13.0622 | deg | b3-d3 | 18.1904 | deg | b4-d4 | 25.4646 | deg
[11 empty] | b1-d1 | 0.1579 | rad | b2-d2 | 0.22798 | rad | b3-d3 | 0.31748 | rad | b4-d4 | 0.44444 | rad
[11 empty] | A1 | 0.40166 |  | A2 | 0.19953 |  | A3 | 0.11692 |  | A4 | 0.079092
Check
[11 empty] | 0.40166 | A1/A0
[11 empty] | 0.40161 | (pt0*MFP0)/(pt1*MFP1)
[11 empty] | REVERSE |  |  | REVERSE
[11 empty] | A1 | 0.40166 | m2 | A2 | 0.19953 | m2
[11 empty] | b1-d1 | 9.0469 | deg | b2-d2 | 13.0622 | deg
[11 empty] | b1-d1 | 0.1579 | rad | b2-d2 | 0.22798 | rad
[11 empty] | L1 | 2.5544 |  | L2 | 0.88285
[11 empty] | b1 | 23.0469 | deg | b2 | 27.0622 | deg
[11 empty] | b1 | 0.40224 | rad | b2 | 0.47232 | rad
[11 empty] | Y0 | 1 |  | Y1 | 0.40166 | m2
Design point geometry calculation
[11 empty] | Y1 | 0.5
[11 empty] | X1 | 0
[11 empty] | Y2 | 0.5
[11 empty] | X2 | 2.3505
[11 empty] | S1 | 2.5544
[11 empty] | S1 | 2.5544
[11 empty] | A1 | 0.40166
[12 empty] | Test M(450)= | 1
[11 empty] | M1 | 0.42544
[11 empty] | M2 | 0.87119
[11 empty] | X3 | 4.5939
[11 empty] | Y3 | 2.4544
[11 empty] | Y3 | 2.4544
Spillage Calculation
Check - single ramp inlet
[11 empty] | X1 | 3.5348 | m
[11 empty] | Y1'(N) | -0.11867
[11 empty] | Y1'(d) | -0.2648
[11 empty] | Y1' | 0.44814 | m

## Off-Design M = 4
Mass Flow Parameter |  | Engine Sizing |  |  | Mass Flow Rate |  |  | Free Stream Conditions |  |  | Inlet Compression
gamma | 1.4 | m_dot | 110.93 | kg/s | A | 0.6015 | m2 | gc | 1.362 |  | M0 | 3 | [17 empty] | Off-design Shock Reflection
M | 1 | gamma | 1.4 |  | gamma | 1.4 |  | RC | 287 | J/kg.K | MFP0 | 0.02209 |  |  | MilSpec = | 0.80882
MFP= | 0.67823 | R | 287 | J/kg.K | R | 287 | J/kg.K | M0 | 3 |  | Tt0 | 575.3041 | K |  | pD = | 0.83582 | [13 empty] | Fixed geometry
|  | Tt | 290.4552 | K | Tt | 290.4552 | K | q0 | 24490 | N/m2 | T0 | 218.83 | K
|  | pt | 1.0283 | atm | pt | 1.0283 | atm | p0 | 3887.3016 | N/m2 | pt0 | 147598.2896 | N/m2
|  | pt | 104190.5846 | N/m2 | pt | 104190.5846 | N/m2 | Alt | 22.261 | km | pt0 | 1.4567 | atm
|  | M2 | 0.5 |  | M2 | 0.5 |  | T0 | 218.83 | K | p0 | 3887.3016 | N/m2
|  | MFP= | 0.50507 |  | MFP= | 0.50507 |  | a0 | 296.55 | m/s | p0 | 0.038365 | atm
|  | A2 | 0.60862 | m2 | m_dot | 109.6321 | kg/s | tr | 2.629 |  | V0 | 889.65 | m/s
[8 empty] | pr | 37.9693 |  | A0 | 0.708 | m2
|  | Engine height (w=1 m) | [5 empty] | Tt0 | 575.3041 | K | m_dot | 38.4501 | kg/s
|  | H0 | 0.60862 | m |  |  |  | pt0 | 147598.2896 | N/m2 | Delta1 | -14 |  | Delta2 | 14 |  | Delta3 | 0 |  | Delta4 | 0 |  | NS | 0
[8 empty] | V0 | 889.65 | m/s | Theta1 | -14 |  | Theta2 | 0 |  | Theta3 | 0 |  | Theta4 | 0 |  | Theta5 | 0
|  | Engine diameter | [8 empty] | Beta1 | -30.9725 | deg | Beta2 | 37.6399 |  | Beta3 | 40.1908 |  | Beta4 | 47.4078 |  | Beta5 | 90
|  | D2 | 0.8803 | m |  |  |  | Mass Flow Rate |  |  | M1 | 2.3409 |  | M2 | 1.8093 |  | M3 | 1.5756 |  | M4 | 1.3386 |  | M5 | 0.76556
[8 empty] | A1c | 0.708 | m2 | MFP1 | 0.28851 |  | MFP2 | 0.46271 |  | MFP3 | 0.54794 |  | MFP4 | 0.62479 |  | MFP5 | 0.64301
[8 empty] | M0 | 3 |  | Tt2/Tt1 | 1 |  | Tt2/Tt1 | 1 |  | Tt2/Tt1 | 1 |  | Tt2/Tt1 | 1 |  | Tt2/Tt1 | 1 |  |  |  | MilSpec 5008
[8 empty] | MFP= | 0.14951 |  | pt2/pt1 | 0.91358 |  | pt2/pt1 | 0.94962 |  | pt2/pt1 | 0.99547 |  | pt2/pt1 | 0.99602 |  | pt2/pt1 | 0.97166 |  | pD= | 0.83582 | 0.80882 | M < 5 | Variable geometry
[8 empty] | m_dot | 38.4501 | kg/s | T2/T1 | 1.3199 |  | T2/T1 | 1.2508 |  | T2/T1 | 1.0988 |  | T2/T1 | 1.0944 |  | T2/T1 | 1.1973 |  |  |  | 0.7874 | M > 5
[11 empty] | p2/p1 | 2.5956 |  | p2/p1 | 2.2037 |  | p2/p1 | 1.419 |  | p2/p1 | 1.3984 |  | p2/p1 | 1.9133
[11 empty] | Tt1 | 575.3041 | K | Tt2 | 575.3041 | K | Tt3 | 575.3041 | K | Tt4 | 575.3041 | K | Tt5 | 575.3041 | K
[11 empty] | pt1 | 134843.5731 | N/m2 | pt2 | 128050.557 | N/m2 | pt3 | 127470.8466 | N/m2 | pt4 | 126963.0065 | N/m2 | pt5 | 123365.4539 | N/m2
[11 empty] | pt1 | 1.3308 | atm | pt2 | 1.2638 | atm | pt3 | 1.258 | atm | pt4 | 1.253 | atm | pt5 | 1.2175 | atm
[11 empty] | T1 | 288.8273 | K | T2 | 361.2512 | K | T3 | 396.9446 | K | T4 | 434.4067 | K | T5 | 520.1282 | K
[11 empty] | p1 | 10089.9252 | N/m2 | p2 | 22235.0786 | N/m2 | p3 | 31552.1755 | N/m2 | p4 | 44122.2004 | N/m2 | p5 | 84420.4602 | N/m2
[11 empty] | p1 | 0.09958 | atm | p2 | 0.21944 | atm | p3 | 0.3114 | atm | p4 | 0.43545 | atm | p5 | 0.83317 | atm
[11 empty] | V1 | 786.5656 | m/s | V2 | 679.9089 | m/s | V3 | 620.6378 | m/s | V4 | 551.6221 | m/s | V5 | 345.1953 | m/s
[11 empty] | A1 | 0.4016 | m2 | A2 | 0.26369 | m2 | A3 | 0.22369 | m2 | A4 | 0.19696 | m2 | A5=ADT | 0.19696 | m2
Geometric calculation
[11 empty] | Y0 | 1 |  | Y1 | 0.56723 |  | Y2 | 0.37245 |  | Y3 | 0.37245 |  | ADT/A1 | 0.27819
[11 empty] | b1 | 30.9725 | deg | b2 | 37.6399 | deg | b3 | 40.1908 | deg | b4 | 47.4078 | deg | A1/ADT | 3.5947
[11 empty] | b1 | 0.54057 | rad | b2 | 0.65694 | rad | b3 | 0.70146 | rad | b4 | 0.82742 | rad
[11 empty] | sin(b1) | 0.51463 |  | sin(b2) | 0.6107 |  | sin(b3) | 0.64534 |  | sin(b4) | 0.73619
[11 empty] | L1 | 1.9432 |  | L2 | 0.92883 |  | L3 | 0.57714 |  | L4 | 0.50591
[11 empty] | b1-d1 | 16.9725 | deg | b2-d2 | 23.6399 | deg | b3-d3 | 40.1908 | deg | b4-d4 | 47.4078 | deg
[11 empty] | b1-d1 | 0.29623 | rad | b2-d2 | 0.41259 | rad | b3-d3 | 0.70146 | rad | b4-d4 | 0.82742 | rad
[11 empty] | A1c | 0.56723 |  | A2 | 0.37245 |  | A3 | 0.37245 |  | A4 | 0.37245
Check
[11 empty] | 0.56723 | A1/A0
[11 empty] | 0.083808 | (pt0*MFP0)/(pt1*MFP1)
[11 empty] | REVERSE |  |  | REVERSE
[11 empty] | A1 | 0.56723 | m2 | A2 | 0.37245 | m2
[11 empty] | b1-d1 | 16.9725 | deg | b2-d2 | 23.6399 | deg
[11 empty] | b1-d1 | 0.29623 | rad | b2-d2 | 0.41259 | rad
[11 empty] | L1 | 1.9432 |  | L2 | 0.92883
[11 empty] | b1 | 30.9725 | deg | b2 | 37.6399 | deg
[11 empty] | b1 | 0.54057 | rad | b2 | 0.65694 | rad
[11 empty] | Y0 | 1 |  | Y1 | 0.56723 | m2
Design Point Geomery
[11 empty] | b1,DP | 23.0469
[11 empty] | A1 | 0.40166 | m2
[11 empty] | Y1=Y0 | 1
Capture area calculation
[11 empty] | b1' | 30.9725
[11 empty] | X1 | 2.3505 | m
[11 empty] | Y1'(N) | -0.41395
[11 empty] | Y1'(d) | -0.5846
[11 empty] | Y1'=Y0' | 0.7081 | m
[11 empty] | A0' | 0.7081 | m2
Mass flow calculation
[11 empty] | A0' | 0.7081 | m2
[11 empty] | M0 | 3
[11 empty] | MFP= | 0.14951
[11 empty] | m_dot | 38.4555 | kg/s
Additive drag calculation
[11 empty] | ∆1 | 0.2919
[11 empty] | p1/p0-1 | 1.5956
[11 empty] | CDA | 0.10442
[11 empty] | Drag= | 1810.5436 | N
Design point geometry calculation
[11 empty] | Y1 | 0.5
[11 empty] | X1 | 0
[11 empty] | Y2 | 0.5
[11 empty] | X2 | 1.6661
[11 empty] | S1 | 1.9432
[11 empty] | S1 | 1.9432
[11 empty] | A1 | 0.56723
[12 empty] | Test M(450)= | 1
[11 empty] | M1 | 0.60021
[11 empty] | M2 | 1.2635
[11 empty] | X3 | 3.1737
[11 empty] | Y3 | 2.4049
[11 empty] | Y3 | 2.4049
Spillage Calculation
Check - single ramp inlet
[11 empty] | X1 | 2.5027 | m
[11 empty] | Y1'(N) | -0.37602
[11 empty] | Y1'(d) | -0.2648
[11 empty] | Y1' | 1.42 | m